## Локальная смета
СОГЛАСОВАНО: |  |  | Приложение к муниципальному контракту |  |  |  |  | УТВЕРЖДАЮ:
_____________________________ | [7 empty] | _____________________________
" _____ " ________________ 200_ г. | [7 empty] | "______ " _______________200_ г.
г.Тайшет.ул.Бурлова дом №3, м-н им.Мясникова дом №10.
(наименование стройки)
ЛОКАЛЬНЫЙ СМЕТНЫЙ РАСЧЕТ №
(локальная смета)
Устройство козырьков над входом в подъезд (11шт)
(наименование работ и затрат, наименование объекта)
Основание: чертежи №
| Сметная стоимость _______________________________________________________________________________________________ |  | ___________________________7,073х11=77,803 |  | тыс.руб.
| строительных работ _______________________________________________________________________________________________ |  | _______________________________________________________________________________________________4,208 |  | тыс.руб.
| монтажных работ _______________________________________________________________________________________________ |  | _______________________________________________________________________________________________1,669 |  | тыс.руб.
| Средства на оплату труда _______________________________________________________________________________________________ |  | ___________________________1,144 |  | тыс.руб.
| Сметная трудоемкость _______________________________________________________________________________________________ |  | _______________________________________________________________________________________________10,69 |  | чел.час
Составлен(а) в текущих (прогнозных) ценах по состоянию на 3 квартал 2009 г.
№ пп | Шифр и номер позиции норматива | Наименование работ и затрат, единица измерения | Количество | Стоимость единицы, руб. |  | Общая стоимость, руб. |  |  | Затраты труда рабочих, чел.-ч, не занятых обслуживанием машин
|  |  |  | всего | эксплуатации машин | Всего | оплаты труда | эксплуатация машин
|  |  |  | оплаты труда | в т.ч. оплаты труда |  |  | в т.ч. оплаты труда | на единицу | всего
1 | 2 | 3 | 4 | 5 | 6 | 7 | 8 | 9 | 10 | 11
1 | ТЕР09-04-002-01 | Монтаж кровельного покрытия из: профилированного листа при высоте здания до 25 м (100 м2 покрытия) 7 949,84 = 1 121,46 - 128,32 x 0,04 - 184,81 x 2,36 - 3,96 x 0,02 - 78,83 x 0,016 + 6 610,00 x 1,1 ИНДЕКС К ПОЗИЦИИ: 1 ОЗП=8,76; ЭМ=5,58; ЗПМ=8,76; МАТ=4,54 НР, (65,03 руб.): 90%*0,94 от ФОТ (76,87 руб.) СП, (65,34 руб.): 85% от ФОТ (76,87 руб.) | 0.02 | 37801,93 3390,21 | 410,3 35,74 | 756.04 | 67.8 | 8,21 0,71 | 35.5 | 0.71
2 | ТЕР09-03-014-01 | Монтаж связей и распорок из одиночных и парных уголков, гнутосварных профилей для пролетов: до 24 м при высоте здания до 25 м (1 т конструкций) 6 925,82 = 1 454,39 - 128,32 x 0,1 - 138,39 x 3,6 - 41 507,41 x 0,0001 + 5 988,08 - 78,83 x 0,0187 ИНДЕКС К ПОЗИЦИИ: 1 ОЗП=8,76; ЭМ=5,58; ЗПМ=8,76; МАТ=4,54 НР, (264,76 руб.): 90%*0,94 от ФОТ (312,95 руб.) СП, (266,01 руб.): 85% от ФОТ (312,95 руб.) | 0.046 | 34396,02 6043,26 | 222,7 20,41 | 1582.22 | 277.99 | 10,24 0,94 | 63.28 | 2.91
3 | ФЕРм38-01-003-01 | Изготовление металлоконструкций (1 т конструкций) 2 344,53 = 8 280,28 - 5 751,70 x 1,032 КОЭФ. К ПОЗИЦИИ: Переход от ФЕР к ТЕР ОЗП=1,245; ЭМ=1,14; ЗПМ=1,4193; МАТ=1,342; ТЗ=1,245; ТЗМ=1,4193 ИНДЕКС К ПОЗИЦИИ: 1 ОЗП=8,76; ЭМ=5,58; ЗПМ=8,76; МАТ=4,54 НР, (341,33 руб.): 66%*0,94 от ФОТ (550,17 руб.) СП, (357,61 руб.): 65% от ФОТ (550,17 руб.) | 0.046 | 18794,32 9547,51 | 7012,14 1112,14 | 864.54 | 439.19 | 322,56 51,16 | 113.295 | 5.21
4 | ТЕР09-05-006-01 | Резка стального профилированного настила (1 м реза) ИНДЕКС К ПОЗИЦИИ: 1 ОЗП=8,76; ЭМ=5,58; ЗПМ=8,76; МАТ=4,54 НР, (63,2 руб.): 90%*0,94 от ФОТ (74,7 руб.) СП, (63,5 руб.): 85% от ФОТ (74,7 руб.) | 2 | 70,73 33,29 | 2.62 | 141.46 | 66.58 | 5.25 | 0.34 | 0.68
5 | ТЕР10-01-083-02 | Устройство по фермам настила: рабочего толщиной 25 мм разреженного (100 м2 покрытия) ИНДЕКС К ПОЗИЦИИ: 1 ОЗП=8,76; ЭМ=5,58; ЗПМ=8,76; МАТ=4,54 НР, (58,14 руб.): 118%*0,94 от ФОТ (52,42 руб.) СП, (33,02 руб.): 63% от ФОТ (52,42 руб.) | 0.02 | 14134,36 2257,36 | 546,56 78,31 | 282.69 | 45.15 | 10,93 1,57 | 23.33 | 0.47
6 | ТЕР15-04-030-04 | Масляная окраска металлических поверхностей: решеток, переплетов, труб диаметром менее 50 мм и т.п., количество окрасок 2 (100 м2 окрашиваемой поверхности) ИНДЕКС К ПОЗИЦИИ: 1 ОЗП=8,76; ЭМ=5,58; ЗПМ=8,76; МАТ=4,54 НР, (76,16 руб.): 105%*0,94 от ФОТ (77,16 руб.) СП, (42,44 руб.): 55% от ФОТ (77,16 руб.) | 0.01 | 9877,24 6875,72 | 19,42 1,05 | 98.77 | 68.76 | 0,19 0,01 | 71.06 | 0.71
Итого по разделу 1 Новый Раздел | [5 empty] | 5876.8 |  |  |  | 10.69
ИТОГИ ПО СМЕТЕ:
Итого прямые затраты по смете в текущих ценах | [5 empty] | 3725.72 | 965.47 | 357,38 54,39 |  | 10.69
Итого прямые затраты по смете с учетом коэффициентов к итогам | [5 empty] | 4180.26 | 1083.26 | 400,97 61,02 |  | 10.69
Накладные расходы | [5 empty] | 868.62
Сметная прибыль | [5 empty] | 827.92
Итоги по смете:
Итого Строительные работы | [5 empty] | 4207.85 |  |  |  | 5.48
Итого Монтажные работы | [5 empty] | 1668.95 |  |  |  | 5.21
Итого | [5 empty] | 5876.8 |  |  |  | 10.69
В том числе:
Материалы | [5 empty] | 2696.03
Машины и механизмы | [5 empty] | 400.97
ФОТ | [5 empty] | 1144.28
Накладные расходы | [5 empty] | 868.62
Сметная прибыль | [5 empty] | 827.92
Непредвиденные затраты 2% | [5 empty] | 117.54
Итого с непредвиденными | [5 empty] | 5994.34
НДС 18% | [5 empty] | 1078.98
ВСЕГО по смете | [5 empty] | 7073.32 |  |  |  | 10.69
Составил:__________________ З.И. Кононова
Проверил:_________________ М.В. Пашкова