## Локальная смета
СОГЛАСОВАНО: | [7 empty] | УТВЕРЖДАЮ:
_____________________________ | [7 empty] | _____________________________
" _____ " ________________ 200_ г. | [7 empty] | "______ " _______________200_ г.
г.Тайшет. Водоснабжение
(наименование стройки)
ЛОКАЛЬНЫЙ СМЕТНЫЙ РАСЧЕТ №
(локальная смета)
Капитальный ремонт водопровода. М-н им.Пахотищева.
(наименование работ и затрат, наименование объекта)
Основание: чертежи №
| Сметная стоимость строительных работ _______________________________________________________________________________________________ |  | ___________________________482,077 |  | тыс.руб.
| Средства на оплату труда _______________________________________________________________________________________________ |  | ___________________________28,420 |  | тыс.руб.
| Сметная трудоемкость _______________________________________________________________________________________________ |  | _______________________________________________________________________________________________234,88 |  | чел.час
Составлен(а) в текущих (прогнозных) ценах по состоянию на 4 квартал 2008 г.
№ пп | Шифр и номер позиции норматива | Наименование работ и затрат, единица измерения | Количество | Стоимость единицы, руб. |  | Общая стоимость, руб. |  |  | Затраты труда рабочих, чел.-ч, не занятых обслуживанием машин
|  |  |  | всего | эксплуатации машин | Всего | оплаты труда | эксплуатация машин
|  |  |  | оплаты труда | в т.ч. оплаты труда |  |  | в т.ч. оплаты труда | на единицу | всего
1 | 2 | 3 | 4 | 5 | 6 | 7 | 8 | 9 | 10 | 11
Раздел 1. Новый Раздел
1 | ТЕР01-01-003-02 | Разработка грунта в отвал экскаваторами "драглайн" или "обратная лопата" с ковшом вместимостью 1 (1-1,2) м3, группа грунтов: 2 (1000 м3 грунта) ИНДЕКС К ПОЗИЦИИ: 1 ОЗП=8,76; ЭМ=5,58; ЗПМ=8,76; МАТ=4,54 НР, (2379,27 руб.): 95%*0,94 от ФОТ (2664,36 руб.) СП, (1332,18 руб.): 50% от ФОТ (2664,36 руб.) | 0.5 | 14862,9 585,69 | 14277,21 4743,01 | 7431.45 | 292.85 | 7138,6 2371,51 | 6.89 | 3.45
2 | ТЕР01-01-034-02 | Засыпка траншей и котлованов с перемещением грунта до 5 м бульдозерами мощностью: 96 (130) кВт (л.с.), 2 группа грунтов (1000 м3 грунта) ИНДЕКС К ПОЗИЦИИ: 1 ОЗП=8,76; ЭМ=5,58; ЗПМ=8,76; МАТ=4,54 НР, (487,52 руб.): 95%*0,94 от ФОТ (545,93 руб.) СП, (272,97 руб.): 50% от ФОТ (545,93 руб.) | 0.45 | 4854.71 | 4854,71 1213,17 | 2184.62 |  | 2184,62 545,93
3 | ТЕР01-02-055-02 | Разработка грунта вручную с креплениями в траншеях шириной до 2 м, глубиной до 2 м, группа грунтов: 2 (100 м3 грунта) ИНДЕКС К ПОЗИЦИИ: 1 ОЗП=8,76; ЭМ=5,58; ЗПМ=8,76; МАТ=4,54 НР, (2211,09 руб.): 80%*0,94 от ФОТ (2940,28 руб.) СП, (1323,13 руб.): 45% от ФОТ (2940,28 руб.) | 0.17 | 17295,74 17295,74 |  | 2940.28 | 2940.28 |  | 189 | 32.13
4 | ТЕР01-01-036-01 | Планировка площадей бульдозерами мощностью: 59 (80) кВт (л.с.) (1000 м2 спланированной поверхности за 1 проход бульдозера) ИНДЕКС К ПОЗИЦИИ: 1 ОЗП=8,76; ЭМ=5,58; ЗПМ=8,76; МАТ=4,54 НР, (10,47 руб.): 95%*0,94 от ФОТ (11,72 руб.) СП, (5,86 руб.): 50% от ФОТ (11,72 руб.) | 0.2 | 174.99 | 174,99 58,60 | 35 |  | 35 11,72
5 | ТЕР22-01-021-03 | Укладка трубопроводов из полиэтиленовых труб диаметром: 100 мм (1 км трубопровода) 54 502,75 = 54 553,37 - 36,42 x 1,39 ИНДЕКС К ПОЗИЦИИ: 1 ОЗП=8,76; ЭМ=5,58; ЗПМ=8,76; МАТ=4,54 НР, (1132,54 руб.): 130%*0,94 от ФОТ (926,79 руб.) СП, (824,84 руб.): 89% от ФОТ (926,79 руб.) | 0.034 | 262986,81 22813,84 | 24434,49 4444,74 | 8941.55 | 775.67 | 830,77 151,12 | 225.04 | 7.65
Уд | 1. 040102 | Электростанции передвижные 4 кВт, (м-час) | 1,39 0,05 | 36.42 | 36,42 15,17 | 1.82 |  | 1,82 0,76
6 | ТЕР22-01-021-05 | Укладка трубопроводов из полиэтиленовых труб диаметром: 150 мм (1 км трубопровода) 108 942,79 = 109 027,28 - 36,42 x 2,32 ИНДЕКС К ПОЗИЦИИ: 1 ОЗП=8,76; ЭМ=5,58; ЗПМ=8,76; МАТ=4,54 НР, (3331,66 руб.): 130%*0,94 от ФОТ (2726,4 руб.) СП, (2426,5 руб.): 89% от ФОТ (2726,4 руб.) | 0.078 | 514975,31 28715,72 | 35098,59 6238,08 | 40168.07 | 2239.83 | 2737,69 486,57 | 286.52 | 22.35
Уд | 1. 040102 | Электростанции передвижные 4 кВт, (м-час) | 2,32 0,18 | 36.42 | 36,42 15,17 | 6.56 |  | 6,56 2,73
7 | ТЕР22-01-011-03 | Укладка стальных водопроводных труб с гидравлическим испытанием диаметром: 100 мм (1 км трубопровода) 78 808,20 = 79 325,88 - 36,42 x 11,17 - 17,50 x 1,8 - 4,81 x 16,5 ИНДЕКС К ПОЗИЦИИ: 1 ОЗП=8,76; ЭМ=5,58; ЗПМ=8,76; МАТ=4,54 НР, (1049,69 руб.): 130%*0,94 от ФОТ (858,99 руб.) СП, (764,5 руб.): 89% от ФОТ (858,99 руб.) | 0.02 | 380559,07 39823,92 | 19236,27 3125,57 | 7611.18 | 796.48 | 384,73 62,51 | 353 | 7.06
Уд | 1. 040102 | Электростанции передвижные 4 кВт, (м-час) | 11,17 0,22 | 36.42 | 36,42 15,17 | 8.01 |  | 8,01 3,34
Уд | 2. 041401 | Печи электрические для сушки сварочных материалов с регулированием температуры в пределах 80-500 гр. С при работе от передвижных электростанций, (м-час) | 1,8 0,04 | 17.5 | 17.5 | 0.7 |  | 0.7
Уд | 3. 330301 | Машины шлифовальные электрические, (м-час) | 16,5 0,33 | 4.81 | 4.81 | 1.59 |  | 1.59
8 | ТЕР22-01-011-05 | Укладка стальных водопроводных труб с гидравлическим испытанием диаметром: 150 мм (1 км трубопровода) 274 197,29 = 274 880,96 - 36,42 x 17,09 - 17,50 x 3,5 ИНДЕКС К ПОЗИЦИИ: 1 ОЗП=8,76; ЭМ=5,58; ЗПМ=8,76; МАТ=4,54 НР, (4865,37 руб.): 130%*0,94 от ФОТ (3981,48 руб.) СП, (3543,52 руб.): 89% от ФОТ (3981,48 руб.) | 0.067 | 1277275,43 52797,75 | 37478,29 6627,29 | 85577.45 | 3537.45 | 2511,05 444,03 | 468 | 31.36
Уд | 1. 040102 | Электростанции передвижные 4 кВт, (м-час) | 17,09 1,15 | 36.42 | 36,42 15,17 | 41.88 |  | 41,88 17,45
Уд | 2. 041401 | Печи электрические для сушки сварочных материалов с регулированием температуры в пределах 80-500 гр. С при работе от передвижных электростанций, (м-час) | 3,5 0,23 | 17.5 | 17.5 | 4.03 |  | 4.03
9 | ТЕР22-04-001-01 | Устройство круглых колодцев из сборного железобетона в грунтах: сухих (10 м3 железобетонных и бетонных конструкций колодцев) 27 991,50 = 31 065,88 - 107,51 x 0,25 - 36,42 x 0,16 - 6,16 x 0,32 + 427,44 x 4,7619 - 7 929,89 x 0,64 ИНДЕКС К ПОЗИЦИИ: 1 ОЗП=8,76; ЭМ=5,58; ЗПМ=8,76; МАТ=4,54 НР, (1664,21 руб.): 130%*0,94 от ФОТ (1361,87 руб.) СП, (1212,06 руб.): 89% от ФОТ (1361,87 руб.) | 0.1 | 135749,63 10151,61 | 20269,52 3467,12 | 13574.96 | 1015.16 | 2026,95 346,71 | 106.3 | 10.63
Уд | 1. 030101 | Автопогрузчики 5 т, (м-час) | 0,25 0,03 | 107.51 | 107,51 13,35 | 3.23 |  | 3,23 0,40
Уд | 2. 040102 | Электростанции передвижные 4 кВт, (м-час) | 0,16 0,02 | 36.42 | 36,42 15,17 | 0.73 |  | 0,73 0,30
Уд | 3. 331103 | Трамбовки электрические, (м-час) | 0,32 0,03 | 6.16 | 6.16 | 0.18 |  | 0.18
З | 4. СЦМ-103-0753 | Люки чугунные легкие для колодцев, (шт) | 4,7619 0,4762 | 427.44 |  | 203.55
Уд | 5. 103-9200 | Люки чугунные, (шт) | 0
Н, Уд | 6. 201-0755 | Отдельные конструктивные элементы зданий и сооружений с преобладанием горячекатаных профилей, средняя масса сборочной единицы до 0.1 т, (т) | 0 | 14144.92
Уд | 7. 204-0005 | Горячекатаная арматурная сталь гладкая класса А-I диаметром 14 мм, (т) | 0,64 0,064 | 7929.89 |  | 507.51
10 | ТЕР23-01-001-01 | Устройство основания: песчаного (10 м3 основания) ИНДЕКС К ПОЗИЦИИ: 1 ОЗП=8,76; ЭМ=5,58; ЗПМ=8,76; МАТ=4,54 НР, (4293,84 руб.): 130%*0,94 от ФОТ (3513,78 руб.) СП, (3127,26 руб.): 89% от ФОТ (3513,78 руб.) | 3.7 | 8009,96 908,76 | 209,98 40,91 | 29636.85 | 3362.42 | 776,91 151,36 | 10.2 | 37.74
11 | ТЕР22-03-007-02 | Установка задвижек или клапанов обратных стальных диаметром: 100 мм (1 задвижка (или клапан обратный)) ИНДЕКС К ПОЗИЦИИ: 1 ОЗП=8,76; ЭМ=5,58; ЗПМ=8,76; МАТ=4,54 НР, (3085,1 руб.): 130%*0,94 от ФОТ (2524,63 руб.) СП, (2246,92 руб.): 89% от ФОТ (2524,63 руб.) | 11 | 5638,92 229,51 | 30.69 | 62028.14 | 2524.63 | 337.59 | 2.29 | 25.19
12 | ТЕР22-03-007-03 | Установка задвижек или клапанов обратных стальных диаметром: 150 мм (1 задвижка (или клапан обратный)) 4 620,97 = 4 645,65 - 129,87 x 0,19 ИНДЕКС К ПОЗИЦИИ: 1 ОЗП=8,76; ЭМ=5,58; ЗПМ=8,76; МАТ=4,54 НР, (427,54 руб.): 130%*0,94 от ФОТ (349,87 руб.) СП, (311,38 руб.): 89% от ФОТ (349,87 руб.) | 1 | 21159,84 344,79 | 78,01 5,08 | 21159.84 | 344.79 | 78,01 5,08 | 3.44 | 3.44
Уд | 1. 150701 | Краны-трубоукладчики для труб диаметром (грузоподъемностью) до 400 мм (6,3 т), (м-час) | 0,19 0,19 | 129.87 | 129,87 20,64 | 24.68 |  | 24,68 3,92
13 | ТЕР16-06-001-02 | Установка водомерных узлов, поставляемых на место монтажа собранными в блоки, с обводной линией диаметром ввода: до 100 мм, диаметром водомера до 80 мм (1 узел) 4 176,84 = 1 661,72 - 93,30 x 0,07 - 394,29 x 3 - 8,38 x 12,4 + 2 472,97 + 1 341,34 - 1,81 x 3,25 ИНДЕКС К ПОЗИЦИИ: 1 ОЗП=8,76; ЭМ=5,58; ЗПМ=8,76; МАТ=4,54 НР, (5270,44 руб.): 128%*0,94 от ФОТ (4380,35 руб.) СП, (3635,69 руб.): 83% от ФОТ (4380,35 руб.) | 3 | 19689,61 1453,28 | 143,02 6,83 | 59068.82 | 4359.85 | 429,05 20,50 | 14.67 | 44.01
Уд | 1. 020129 | Краны башенные при работе на других видах строительства (кроме монтажа технологического оборудования) 8 т, (м-час) | 0,07 0,21 | 93.3 | 93,3 17,60 | 19.59 |  | 19,59 3,70
Уд | 2. 300-1177 | Задвижки параллельные фланцевые с выдвижным шпинделем, для воды и пара давлением 1 МПа (10 кгс/см2) 30Ч6БР диаметром 100 мм, (шт) | 3 9 | 394.29 |  | 3548.61
Уд | 3. 300-1193 | Кронштейны и подставки под оборудование из сортовой стали, (кг) | 12,4 37,2 | 8.38 |  | 311.74
З | 4. СЦМ-300-1524 | Водомер диаметром до 100 мм (СТВ-100), (шт) | 1 3 | 2472.97 |  | 7418.91
Уд | 5. 300-9050 | Водомеры, (шт) | 1 3
З | 6. СЦМ-300-1658 | Обвязки водомеров диаметром до 100 мм из стальных водогазопроводных бесшовных и сварных труб с фланцами, болтами, гайками, прокладками и муфтовой арматурой (без обводной линии), (компл) | 1 3 | 1341.34 |  | 4024.02
Уд | 7. 300-9575 | Обвязки водомеров из стальных водогазопроводных бесшовных и сварных труб с фланцами, болтами, гайками, прокладками и муфтовой арматурой, (компл) | 1 3
Уд | 8. 411-0001 | Вода, (м3) | 3,25 9,75 | 1.81 |  | 17.65
14 | ТЕР22-06-005-03 | Врезка в существующие сети из стальных труб стальных штуцеров (патрубков) диаметром: 100 мм (1 врезка) ИНДЕКС К ПОЗИЦИИ: 1 ОЗП=8,76; ЭМ=5,58; ЗПМ=8,76; МАТ=4,54 НР, (1317,65 руб.): 130%*0,94 от ФОТ (1078,27 руб.) СП, (959,66 руб.): 89% от ФОТ (1078,27 руб.) | 3 | 1128,18 258,33 | 719,21 101,09 | 3384.53 | 775 | 2157,62 303,27 | 2.23 | 6.69
15 | ТЕР22-06-005-04 | Врезка в существующие сети из стальных труб стальных штуцеров (патрубков) диаметром: 150 мм (1 врезка) ИНДЕКС К ПОЗИЦИИ: 1 ОЗП=8,76; ЭМ=5,58; ЗПМ=8,76; МАТ=4,54 НР, (678,78 руб.): 130%*0,94 от ФОТ (555,47 руб.) СП, (494,37 руб.): 89% от ФОТ (555,47 руб.) | 1 | 2100,29 373,44 | 1207,57 182,03 | 2100.29 | 373.44 | 1207,57 182,03 | 3.18 | 3.18
Итого по разделу 1 Новый Раздел | [5 empty] | 400529.03 |  |  |  | 234.88
ИТОГИ ПО СМЕТЕ:
Итого прямые затраты по смете в текущих ценах | [5 empty] | 345843.03 | 23337.85 | 22836,16 5082,34 |  | 234.88
Накладные расходы | [5 empty] | 32205.15
Сметная прибыль | [5 empty] | 22480.85
Итоги по смете:
Земляные работы, выполняемые механизированным способом | [5 empty] | 14139.33 |  |  |  | 3.45
Земляные работы, выполняемые ручным способом | [5 empty] | 6474.5 |  |  |  | 32.13
Наружные сети водопровода, канализации, теплоснабжения, газопровода | [5 empty] | 311940.25 |  |  |  | 155.29
Сантехнические работы - внутренние (трубопроводы, водопровод, канализация, отопление, газоснабжение, вентиляция и кондиционирование воздуха) | [5 empty] | 67974.95 |  |  |  | 44.01
Итого | [5 empty] | 400529.03 |  |  |  | 234.88
В том числе:
Материалы | [5 empty] | 299669.02
Машины и механизмы | [5 empty] | 22836.16
ФОТ | [5 empty] | 28420.19
Накладные расходы | [5 empty] | 32205.15
Сметная прибыль | [5 empty] | 22480.85
Непредвиденные затраты 2% | [5 empty] | 8010.58
Итого с непредвиденными | [5 empty] | 408539.61
НДС 18% | [5 empty] | 73537.13
ВСЕГО по смете | [5 empty] | 482076.74 |  |  |  | 234.88
Составил:___________________ З.И. Кононова
Проверил:__________________ М.В. Пашкова